## List1
Technologie | Nabízené testy/zkoušky
Zalévací stroj | Ověřování kvality a vhodnosti zalévacích hmot, testování jejich vlastností v klimatických podmínkách
Laserový řezací stroj | 2D laserové řezání rozličných kontur zamykacích dílů sestav pro optimalizaci a ověření zamykací síly a funkčnosti
Měřící ústředna a příslušenství - Plzeň | Měření různých veličin ve vzájemném vztahu (síla - dráha, dráha - čas, apod.)
Kompresorová stanice - Plzeň | Zkoušky systémem tlakového vzduchu sloužící k pohonu zkušebních přípravků
Mikroskop/profilový projektor | Optické a dotykové měření
Pneumatické boxy | Zkoušky pneumatickým pohonem životnostních zkušebních přípravků
USB Data Logger | Průběžný záznam měřených hodnot (El. Napětí, proudy, elektrický odpor, teploty, atd.)
2 ks Xenotest | Simulace stárnutí materiálů vlivem extrémních vlivů - zejména slunečního záření
Metalografický optický mikroskop | Optické měření + analýzy materiálů
Quantum X | Měření více veličin s možností kompilace komplexního výstupu
Vysokorychlostní kamera | Testy a zkoušky pro analýzu rychlých dějů - např. otevření zámku